## bom
Comment	topDesignator	bottomDesignator	Footprint	JLCPCB Part #
3.92k	R19		Resistor_SMD:R_0402_1005Metric	C3013164
.022uF	C13,C5,C9		Capacitor_SMD:C_0402_1005Metric	C1532
22uF16v	C24,C25		Capacitor_SMD:C_0603_1608Metric	C2762594
0	R6,R7		Resistor_SMD:R_0402_1005Metric	C3017451
68pf	C1		Capacitor_SMD:C_0201_0603Metric	C3833199
6.8nf	C20		Capacitor_SMD:C_0201_0603Metric	C505476
BM05B-SRSS-TB_LF__SN_	J14,J18,J16,J20		SnapEDALibrary:JST_BM05B-SRSS-TB_LF__SN_	C265092
53.6k	R24		Resistor_SMD:R_0402_1005Metric	C2998086
47uF3mOhm	C23		Capacitor_SMD:C_1210_3225Metric	C7432791
220uF50v	C16		Capacitor_SMD:CP_Elec_10x10	C125977
10k	R14,R10,R13,R36,R11,R12,R15,R37		Resistor_SMD:R_0402_1005Metric	C25744
36.5k	R17		Resistor_SMD:R_0402_1005Metric	C25887
LED	D2		LED_SMD:LED_0805_2012Metric	C84260
TPS54620RHLR	U6		LCSC_parts:VQFN-14_L3.5-W3.5-P0.50-TL-EP_TPS54622RHLT	C263274
USBLC6-2P6	U2		Package_TO_SOT_SMD:SOT-666	C2827693
LED	D1		LED_SMD:LED_0805_2012Metric	C84259
LED	D3		LED_SMD:LED_0805_2012Metric	C84256
Conn_01x02_Pin	J8,J10,J22,J6		Connector_Molex:Molex_KK-254_AE-6410-02A_1x02_P2.54mm_Vertical	C722716
4.7uF1mOhm	C17		Capacitor_SMD:C_0603_1608Metric	C268021
tact_switch	J2,J3		Button_Switch_SMD:SW_SPST_TL3342	C2886897
ESP32-S3-WROOM-1	U1		mg_mini_v1r3:ESP32-S3-WROOM-1	C2913198
DRV8874PWPR	U3,U9,U4,U5		LCSC_parts:HTSSOP-16_L5.0-W4.4-P0.65-LS6.4-BL-EP	C1855818
LSM6DS3TR	U11		LCSC_parts:LSM6DSOTR_LGA-14	C967633
20k	RMODE3,RMODE2,RMODE1,RMODE4		Resistor_SMD:R_0402_1005Metric	C3017501
10k	R25		Resistor_SMD:R_0402_1005Metric	C2906885
.022uF	C28		Capacitor_SMD:C_0402_1005Metric	C380305
1k	R50,R1,R49,R3,R46,R2		Resistor_SMD:R_0402_1005Metric	C11702
2.2uH12.7mOhm	L1		kicad_lceda:IND-SMD_L6.6-W6.4_CKSTT0610	C5440776
100nF	C31,C22,C30		Capacitor_SMD:C_0402_1005Metric	C880603
I2C_STANDARDQWIIC	J15,J13		Connector_JST:JST_SH_BM04B-SRSS-TB_1x04-1MP_P1.00mm_Vertical	C495539
5k1	R33,R31,R32,R9,R30,R4,R5,R8		Resistor_SMD:R_0402_1005Metric	C25905
2k	R39,R38		Resistor_SMD:R_0402_1005Metric	C4109
Conn_02x20_Odd_Even	J4	J7	Connector_PinSocket_2.54mm:PinSocket_2x20_P2.54mm_Vertical_SMD	C3975165
4.7uF1mOhm	C2,C19,C15		Capacitor_SMD:C_0805_2012Metric	C440198
AMS1117-3.3	U8		Package_TO_SOT_SMD:SOT-223-3_TabPin2	C347222
53.6k	R18		Resistor_SMD:R_0402_1005Metric	C5153961
102k	R16		Resistor_SMD:R_0402_1005Metric	C2933066
2.2nF0Ohm	C18		Capacitor_SMD:C_0201_0603Metric	C5142540
1uF	C32		Capacitor_SMD:C_0603_1608Metric	C15849
DC_Barrel	J11		LCSC_parts:CONN-TH_DC-005-2.5A-2.0	C84007
USB4520-03-0-A_REVA	J1		mg_mini_v1r3:USB-C-SMD_TYPEC-303-ACP16	C720628
100uF	C10,C6,C29,C14		Capacitor_SMD:C_1210_3225Metric	C6120014
0.1uF	C26,C27,C11,C3,C4,C7,C12,C8		Capacitor_SMD:C_0402_1005Metric	C307331
4.87k	RP1,RP4,RP3,RP2		Resistor_SMD:R_0402_1005Metric	C3015971